## Sheet1
犍为县特殊教育中心感统康复室和律动教室装修项目内容和要求
序号 | 项目名称 | 项目特征描述 | 计量单位 | 工程量 | 参考图片
感统康复室
1 | 儿童多功能活动间 | 1.名称：儿童多功能活动间 2.包含内容：白色云梯，数量1，尺寸：2*0.5m*0.2m，高度可调：攀岩板 数量1，尺寸2.4*2.4m，含30个岩点；攀爬架 数量1，尺寸：2.4*1.25m；洞洞盘指力板 数量1，尺寸：1.2*0.3m；抱筒4个；球绳4条；秋千1个；掉换1副；爬梯1副 | 套 | 1
2 | 收纳柜 | 1.台柜：收纳柜 2.尺寸：1.2*0.24*1.04m 3.材质：橡木 格子数：≥8空格 4.五金种类、规格：综合考虑 5.防护材料种类：综合考虑 | 套 | 10
3 | 功能教室标识牌 | 1.名称：功能教室标识牌 2.定制：尺寸≥0.4*0.6m 材质KT冷板，作用介绍教室功能作用 | 套 | 2
4 | 功能室四周墙面软包 | 1.名称：功能室四周墙面软包 2.尺寸：高1.1m，围绕室内墙面一周 3.面层材料品种、规格、颜色：E1级环保板材+皮革 | m2 | 40
5 | 感统康复训练室整木地板 | 1.名称：感统康复训练室整木地板 2.面层材料品种、规格、颜色：新三层实木地板，材质：实木松木，耐磨防刮，6面防水，甲醛释放0.025mg/m³实现几乎“0”醛空间，ENF母婴级环保 3.防护材料种类：综合考虑 | m2 | 73
6 | 墙面广告 | 1.名称：墙面广告 2.墙面粘贴环境氛围贴纸，警示语、指示语言等 3.具体内容以实际定制为准 | 套 | 1
7 | 石膏板吊顶 | 1.吊顶形式、吊杆规格、高度：φ8镀锌全丝吊杆 2.龙骨材料种类、规格、中距：50系列轻钢主龙骨 3.基层材料种类、规格：12mm B1级防火阻燃板 4.面层材料品种、规格：9.5mm 纸面石膏板 5.压条材料种类、规格 ：综合考虑 6.嵌缝材料种类：综合考虑 7.防护材料种类：综合考虑 8.其他：满足设计及规范要求 | m2 | 73
8 | 天棚白色无机涂料 | 1.基层类型：石膏板天棚 2.喷刷涂料部位：天棚 3.腻子：满刮腻子二遍 4.涂料品种、喷刷遍数：白色无机涂料三度罩面 5.其他：满足设计及规范要求 | m2 | 73
9 | 防火玻璃纤维布 | 1.面层材料品种、规格：防火玻璃纤维布，厚度不超过0.2CM 2.符合国家防火标准，防火等级不得低于A1 | m2 | 3.8
10 | 吊顶内暗藏LED灯带 | 1.名称：暗藏LED灯带 2.型号：灯源支持16万色渐变开发预设模式，app软件可更改颜色变换，内置颜色变换系统100+ 3.规格：详设计 4.安装方式：嵌装 5.其他：满足设计及规范要求 | m | 5.75
11 | LED筒灯 | 1.名称：LED筒灯 2.型号：优质 LED 高中低频和灯源 3.规格：详设计 4.安装方式：嵌装 5.其他：满足设计及规范要求 | 套 | 17
12 | 电气配管 JDG20 | 1.名称：紧定式薄壁钢导管 2.材质：紧定管 3.规格：JDG20 4.配置形式：暗配 5.接地要求：满足设计及规范要求 6.附件配置：满足设计及规范要求 7.其他：满足设计及规范要求 8.工程量暂估，以实际收方为准 | m | 150
13 | 配线 WDZN-BYJ--2.5mm2 | 1.名称：配线 2.规格、型号：WDZN-BYJ--2.5mm2 3.配线形式：穿管 4.敷设部位或线制：照明或动力线路综合考虑 5.双色线与单色线价差综合考虑 6.其他：满足设计及规范要求 7.工程量暂估，以实际收方为准 | m | 350
14 | 配线 WDZN-BYJ--4mm2 | 1.名称：配线 2.规格、型号：WDZN-BYJ--4mm2 3.配线形式：穿管 4.敷设部位或线制：照明或动力线路综合考虑 5.双色线与单色线价差综合考虑，工程量为暂估，需后续收方 6.其他：满足设计及规范要求 7.工程量暂估，以实际收方为准 | m | 120
15 | 单联单控开关 | 1.名称：单联单控开关 2.材质、规格：250V 10A 3.安装方式：距地H=1.3m 4.其他：满足设计及规范要求 5.工程量暂估，以实际收方为准 | 个 | 1
16 | 五孔插座 | 1.名称：五孔插座 2.型号、规格：AC250V 10A 3.安装方式：距地0.3米安装 4.其他：满足设计及规范要求 5.工程量暂估，以实际收方为准 | 个 | 8
17 | 顶部照明灯拆除 | 1.名称：顶部照明灯拆除 | 套 | 17
18 | 吊扇拆除 | 1.名称：吊扇拆除 | 台 | 4
19 | 讲台拆除 | 1.讲台拆除 2.其他：满足设计及规范要求 | 个 | 1
20 | 拆除建渣外运 | 1.废弃料品种：拆除建渣及需弃置家具 2.运距：15km 3.其他：满足设计及规范要求 | m3 | 20
舞蹈教室
21 | 舞蹈教室储物柜 | 1.台柜：舞蹈教室储物柜 2.尺寸：整体高：100cm，宽：90cm，深：40cm；柜门尺寸：高22.5cm，宽29.2cm 一组12格 3.材质：金属 4.五金种类、规格：综合考虑 5.防护材料种类：综合考虑 | 套 | 4
22 | 舞蹈镜 | 1.名称：舞蹈镜 2.规格: 厚度不小于 10mm,镜高不低于 2.4m;宽度6米，教室前墙面通墙 设置,镜片边框使用不锈钢包边 | m2 | 15
23 | 墙面广告 | 1.名称：墙面广告 2.墙面粘贴环境氛围贴纸，警示语、指示语言等 3.具体内容以实际定制为准 | 套 | 1
24 | 石膏板吊顶 | 1.吊顶形式、吊杆规格、高度：φ8镀锌全丝吊杆 2.龙骨材料种类、规格、中距：50系列轻钢主龙骨 3.基层材料种类、规格：12mm B1级防火阻燃板 4.面层材料品种、规格：9.5mm 纸面石膏板 5.压条材料种类、规格 ：综合考虑 6.嵌缝材料种类：综合考虑 7.防护材料种类：综合考虑 8.其他：满足设计及规范要求 | m2 | 73
25 | 吊顶乳胶漆 | 1.基层类型：石膏板天棚 2.喷刷涂料部位：天棚 3.腻子：满刮腻子二遍 4.涂料品种、喷刷遍数：乳胶漆一底两面 5.其他：满足设计及规范要求 | m2 | 73
26 | 防火玻璃纤维布 | 1.面层材料品种、规格：防火玻璃纤维布，厚度不超过0.2CM 2.符合国家防火标准，防火等级不得低于A1 | m2 | 3.8
27 | 吊顶内暗藏LED灯带 | 1.名称：暗藏LED灯带 2.型号：灯源支持16万色渐变开发预设模式，app软件可更改颜色变换，内置颜色变换系统100+ 3.规格：详设计 4.安装方式：嵌装 5.其他：满足设计及规范要求 | m | 28.26
28 | LED筒灯 | 1.名称：LED筒灯 2.型号：优质 LED 高中低频和灯源 3.规格：详设计 4.安装方式：嵌装 5.其他：满足设计及规范要求 | 套 | 21
29 | 电气配管 JDG20 | 1.名称：紧定式薄壁钢导管 2.材质：紧定管 3.规格：JDG20 4.配置形式：暗配 5.接地要求：满足设计及规范要求 6.附件配置：满足设计及规范要求 7.其他：满足设计及规范要求 8.工程量暂估，以实际收方为准 | m | 160
30 | 配线 WDZN-BYJ--2.5mm2 | 1.名称：配线 2.规格、型号：WDZN-BYJ--2.5mm2 3.配线形式：穿管 4.敷设部位或线制：照明或动力线路综合考虑 5.双色线与单色线价差综合考虑 6.其他：满足设计及规范要求 7.工程量暂估，以实际收方为准 | m | 390
31 | 配线 WDZN-BYJ--4mm2 | 1.名称：配线 2.规格、型号：WDZN-BYJ--4mm2 3.配线形式：穿管 4.敷设部位或线制：照明或动力线路综合考虑 5.双色线与单色线价差综合考虑，工程量为暂估，需后续收方 6.其他：满足设计及规范要求 7.工程量暂估，以实际收方为准 | m | 160
32 | 单联单控开关 | 1.名称：单联单控开关 2.材质、规格：250V 10A 3.安装方式：距地H=1.3m 4.其他：满足设计及规范要求 5.工程量暂估，以实际收方为准 | 个 | 1
33 | 五孔插座 | 1.名称：五孔插座 2.型号、规格：AC250V 10A 3.安装方式：距地0.3米安装 4.其他：满足设计及规范要求 5.工程量暂估，以实际收方为准 | 个 | 10
34 | 把杆 | 1.扶手材料种类、规格、品牌：实木松木，烤漆工艺，金属支架，可调节高度，调节范围70cm-120cm 2.固定配件种类：综合考虑 3.防护材料种类：综合考虑 | m | 22
35 | 木地板 | 1.名称：木地板 2.面层材料品种、规格、颜色：新三层实木地板，材质：实木松木，耐磨防刮，6面防水，甲醛释放0.025mg/m³实现几乎“0”醛空间，ENF母婴级环保 3.防护材料种类：综合考虑 | m2 | 73
36 | 讲台软包 | 1.名称：讲台软包 2.尺寸：讲台表面+四周 3.面层材料品种、规格、颜色：E1级环保板材+皮革 | m2 | 3
37 | 舞蹈教室瓷砖拆除 | 1.拆除的基层类型：舞蹈教室舞蹈镜下面瓷砖拆除 2.饰面材料种类：墙砖 3.其他：满足设计及规范要求 | m2 | 8.8
38 | 瓷砖拆除后恢复腻子 | 1.基层类型：墙面 2.喷刷涂料部位：墙面 3.找平层：水泥砂浆(特细砂)厚度13mm 1∶2.5 4.腻子：满刮腻子二遍 5.其他：满足设计及规范要求 | m2 | 8.8
39 | 舞蹈教室黑板下面墙体软包 | 1.名称：舞蹈教室黑板下面墙体软包 2.尺寸：高1.1m，围绕室内墙面一周 3.面层材料品种、规格、颜色：E1级环保板材+皮革 | m2 | 8.8
40 | 旧墙物件拆除 | 1.旧墙物件拆除 | m2 | 75
41 | 教室墙面乳胶漆 | 1.基层类型：墙面 2.喷刷涂料部位：墙面 3.找平层：水泥砂浆(特细砂)厚度13mm 1∶2.5 4.腻子：满刮腻子二遍 5.涂料品种、喷刷遍数：乳胶漆一底两面 6.其他：满足设计及规范要求 | m2 | 75
42 | 舞蹈教室标语恢复 | 1.名称：舞蹈教室标语恢复 2.PV厚度1cm，亚克力（红色字体），厚度2MM，红旗一面96*64cm，字数8个，字体大小边长40cm | 套 | 1
43 | 顶部照明灯拆除 | 1.名称：顶部照明灯拆除 | 套 | 21
44 | 吊扇拆除 | 1.名称：吊扇拆除 | 台 | 4
45 | 拆除建渣外运 | 1.废弃料品种：拆除建渣及需弃置家具 2.运距：15km 3.其他：满足设计及规范要求 | m3 | 20
脚手架工程
46 | 装饰脚手架 | 1．建筑结构形式 2．檐口高度 | m2 | 146